## Sheet1
PRILOG 2 TROŠKOVNIK ASFALTERSKIH RADOVA U NASELJU LIVADE
A) |  | ASFALTERSKI RADOVI U NASELJU LIVADE
1. |  | Razbijanje asfaltnog zastora na dijelu trase projektiranih kolektora koji prolazi po asfaltiranoj prometnici, bez obzira na debljinu sloja. Zajedno sa slojem asfalta predviđeno je skidanje i sloja tampona debljine do 15 cm što je obuhvaćeno cijenom stavke. Jedinična cijena stavke uključuje sav potreban rad, materijal i pomoćna sredstva za izvedbu opisanog rada, kao i ukrcavanje u kamione, te odvoz i istovar materijala na deponiju. Obračun po m2 razbijenog asfalta.
| m2 | 1010 | a' |  | kn
2. |  | Dobava, doprema i polaganje u rov tampona, čiste kamene frakcije 0-63 mm. Kao podloga za asfaltni zastor predviđa se tampon debljine sloja 15 cm
| m2 | 169.6 | a' |  | kn
3. |  | Izrada asfaltnog zastora u jednom sloju na lokalnoj cesti LC 50051, nerazvrstanim i prilaznim cestama kroz naselje. Asfalt se izvodi od bitumeniziranog nosivog habajućeg sloja BNHS 16, debljine 6 cm. Asfaltni sloj nanosi se na predhodno zbijenu tamponsku podlogu d = 15 cm.
| m2 | 1010 | a' |  | kn
UKUPNO:
PDV 25%:
SVEUKUPNO: