## Glava
Oprtalj 08.2022.
TROŠKOVNIK
Izrada i montaža vanjske stolarije
na zgradi općinske uprave Općine Oprtalj - Portole
VRIJEDNOST RADOVA: |  | 0
PDV 25 %: |  | 0
SVEUKUPNO: |  | 0 | kn

## Specifikacija
Općinska uprava Oprtalj
U cijenu su predviđeni svi radovi na zamjeni dotrajale drvene vanjske stolarije, sa PVC prozorima i ALU griljama boje tamnog hrasta. Radom je predviđena demontaža dotrajale stolarije, dobava i montaža nove pvc i alu stolarije te sav potreban materijal za montažu nove stolarije. Predvidjeti završno silikoniranje stolarije. Dimenzije u mm, ŠxV
1. | PVC dvokrilni OZ prozor dimenzije 1050x1490 Šestokomorni PVC profil, u boji drva ( Tamni hrast ˝Nussbaum˝ ), Uw= 1.1 W/m2k, staklo 3-slojno, izolacijsko, sastava 4/16/4/16/4mm float lowE + argon Ug=0,9 W/m2k
|  | kom | 5 | a' | kn | 0
2. | ALU dvokrilna grilja dimenzije 1050x1490 sa pomičnim aluminijskim lamelama, zajedno sa svim okovima, mehaniznima kao i držačima za držanje krila u otvorenom položaju, u boji drva (Tamni hrast "Nussbaum")
|  | kom | 5 | a' | kn | 0
3. | PVC dvokrilni OZ prozor dimenzije 880x1180 Šestokomorni PVC profil, u boji drva ( Tamni hrast ˝Nussbaum˝ ), Uw= 1.1 W/m2k, staklo 3-slojno, izolacijsko, sastava 4/16/4/16/4mm float lowE + argon Ug=0,9 W/m2k
|  | kom | 1 | a' | kn | 0
4. | ALU dvokrilna grilja dimenzije 880x1180 sa pomičnim aluminijskim lamelama, zajedno sa svim okovima, mehaniznima kao i držačima za držanje krila u otvorenom položaju, u boji drva (Tamni hrast "Nussbaum")
|  | kom | 1 | a' | kn | 0
5. | PVC dvokrilni OZ prozor dimenzije 540x540 sa Šestokomorni PVC profil, u boji drva ( Tamni hrast ˝Nussbaum˝ ), Uw= 1.1 W/m2k, staklo 3-slojno, izolacijsko, sastava 4/16/4/16/4mm float lowE + argon Ug=0,9 W/m2k
|  | kom | 1 | a' | kn | 0
6. | PVC dvokrilni OZ prozor dimenzije 940x1180 Šestokomorni PVC profil, u boji drva ( Tamni hrast ˝Nussbaum˝ ), Uw= 1.1 W/m2k, staklo 3-slojno, izolacijsko, sastava 4/16/4/16/4mm float lowE + argon Ug=0,9 W/m2k
|  | kom | 1 | a' | kn | 0
7. | ALU dvokrilna grilja dimenzije 940x1180 sa pomičnim aluminijskim lamelama, zajedno sa svim okovima, mehaniznima kao i držačima za držanje krila u otvorenom položaju, u boji drva (Tamni hrast "Nussbaum")
|  | kom | 1 | a' | kn | 0
8. | PVC dvokrilni OZ prozor dimenzije 1520x1450 Šestokomorni PVC profil, u boji drva ( Tamni hrast ˝Nussbaum˝ ), Uw= 1.1 W/m2k, staklo 3-slojno, izolacijsko, sastava 4/16/4/16/4mm float lowE + argon Ug=0,9 W/m2k
|  | kom | 1 | a' | kn | 0
9. | Obrada špaleta oko ugrađene stolarije Stavka predviđa sve potrebne radnje i predradnje za izvedbu iste. Što uključuje i eventualnu unutarnju i vanjsku zidarsku obradu, kao i finu završnu obradu, te farbanje unutarnjeg zida disperzivnom bojom u istom tonalitetu kao i postojećoj boji na zidovima, te farbanje vansjkog zida fasadnom bojom također u istoj boji kao i postojećoj.
|  | kom | 45 | m | kn | 0
10. | Demontaža postojećih prozora i grilji te odvoz na deponiju
|  | kom | 16 | a' | kn | 0
|  |  |  | Ukupno: | kn | 0
|  |  |  | Ukupno: | kn | 0
|  |  |  | PDV 25 %: | kn | 0
|  |  |  | Sveukupno: | kn | 0

## Prikaz
Općinska uprava Oprtalj
Prikaz stavki
1. | PVC dvokrilni OZ prozor dimenzije 1050x1490 Šestokomorni PVC profil, u boji drva ( Tamni hrast ˝Nussbaum˝ ), Uw= 1.1 W/m2k, staklo 3-slojno, izolacijsko, sastava 4/16/4/16/4mm float lowE + argon Ug=0,9 W/m2k
2. | ALU dvokrilna grilja dimenzije 1050x1490 sa pomičnim aluminijskim lamelama, zajedno sa svim okovima, mehaniznima kao i držačima za držanje krila u otvorenom položaju, u boji drva (Tamni hrast "Nussbaum")
3. | PVC dvokrilni OZ prozor dimenzije 880x1180 Šestokomorni PVC profil, u boji drva ( Tamni hrast ˝Nussbaum˝ ), Uw= 1.1 W/m2k, staklo 3-slojno, izolacijsko, sastava 4/16/4/16/4mm float lowE + argon Ug=0,9 W/m2k
4. | ALU dvokrilna grilja dimenzije 880x1180 sa pomičnim aluminijskim lamelama, zajedno sa svim okovima, mehaniznima kao i držačima za držanje krila u otvorenom položaju, u boji drva (Tamni hrast "Nussbaum")
5. | PVC dvokrilni OZ prozor dimenzije 540x540 sa Šestokomorni PVC profil, u boji drva ( Tamni hrast ˝Nussbaum˝ ), Uw= 1.1 W/m2k, staklo 3-slojno, izolacijsko, sastava 4/16/4/16/4mm float lowE + argon Ug=0,9 W/m2k
6. | PVC dvokrilni OZ prozor dimenzije 940x1180 Šestokomorni PVC profil, u boji drva ( Tamni hrast ˝Nussbaum˝ ), Uw= 1.1 W/m2k, staklo 3-slojno, izolacijsko, sastava 4/16/4/16/4mm float lowE + argon Ug=0,9 W/m2k
7. | ALU dvokrilna grilja dimenzije 940x1180 sa pomičnim aluminijskim lamelama, zajedno sa svim okovima, mehaniznima kao i držačima za držanje krila u otvorenom položaju, u boji drva (Tamni hrast "Nussbaum")
8. | PVC dvokrilni OZ prozor dimenzije 1520x1450 Šestokomorni PVC profil, u boji drva ( Tamni hrast ˝Nussbaum˝ ), Uw= 1.1 W/m2k, staklo 3-slojno, izolacijsko, sastava 4/16/4/16/4mm float lowE + argon Ug=0,9 W/m2k